## Mål
Vedlegg 3.1 Tekniske spesifikasjoner og krav
Tilbyder skal fylle inn relevante spesifikasjoner for grensesnitt.
Listen er ikke uttømmende og tilbyder skal supplere med rader/kolonner ved behov. Merk at rader/kolonner ikke skal fjernes/endres.
Grensesnittspesifikasjoner som ikke er relevante, besvares med IA
K914.01 Hanskebokser
Statsbygg Art. nr | Statsbygg artikkelnavn | Leverandørens tilbud/modell | Ytre mål (inklusiv alle moduler) (BxDxH i mm) | Mål indre arbeidskammer (BxDxH i mm) | Vekt (installert hanskeboks med moduler); kg) | Arealkrav, fysiske mål + fri areal + serviceareal, evt sikkerhetssone | Transportmål pr del (BxDxH mm) | Transportvekt pr del (kg) | Vektbelastning gulv (kg) | Krav til fri adkomst rundt instrumentet? Hvis ja; spesifiser kravene i mm | Annet
A1 | Hanskeboks inert, 2 armer
B1 | Hanskeboks inert, 3 armer
C1 | Hanskeboks inert, 4 armer, streng temperaturkontroll
C2 | Hanskeboks inert, 4 armer
C3 | Hanskeboks inert, 4 armer ("venstremodell" med venstresidige antekamre)

## Tekniske spesifikasjoner
Vedlegg 3.1 Tekniske spesifikasjoner og krav
Tilbyder skal fylle inn relevante spesifikasjoner for grensesnitt.
Listen er ikke uttømmende og tilbyder skal supplere med rader/kolonner ved behov. Merk at rader/kolonner ikke skal fjernes/endres.
Grensesnitt spesifikasjoner som ikke er relevante, besvares med IA
K914.01 Hanskebokser
Statsbygg Art. nr | Statsbygg artikkelnavn | Leverandørens tilbud/modell | Akustisk støy (dB (A)) Med/uten akustisk demping av pumpe | Forventet effektforbruk drift/stand-by (kWh) | Varmeavgivelse til luft drift/stand-by (kW) | Varmeavgivelse til vann Standby/drift (kW) | Krav til rommet: Temperatur (oC inkl peak-to-peak grenser) Luftfuktighet min/maks (% rH) | Strømforsyning (stikkontakt, fast tilkobling, oppgi evt strømkabellengde) Effektbehov (kW) Spenning (V) Strømstyrke (A) Krever separat kurs Krever separat jording | Spesielle krav til strømforsyning Nødstrøm UPS | Datauttak posisjon og kabelføringsvei Nettverkstilkopling (type tilkobling) Annen tilkobling Evt krav til max kabellengde | Annet
A1 | Hanskeboks inert, 2 armer
B1 | Hanskeboks inert, 3 armer
C1 | Hanskeboks inert, 4 armer, streng temperaturkontroll
C2 | Hanskeboks inert, 4 armer
C3 | Hanskeboks inert, 4 armer ("venstremodell" med venstresidige antekamre)
Statsbygg Art. nr | Statsbygg artikkelnavn | Leverandørens tilbud/modell | Vanntilkobling - type | Vanntilkobling isvann posisjon og dimensjon eks. gjenger mm | Krav til vannkvalitet for kjøling Flowrate; kjølekapasitet (effekt; kW); temperatur, trykk og annet | Krav til varmeveksler hvis aktuelt | Krav til kjøling eks. posisjon og dimensjon | Vannavløp posisjon og dimensjon eks. gjenger | Avløp med spesielle rensekrav posisjon og dimensjon eks. gips, fett, lo, olje | Lukket avløp posisjon og dimensjon eks. dialyse | Sluk i gulv JA/NEI | Avløpstrakt på vegg JA/NEI | Annet
A1 | Hanskeboks inert, 2 armer
B1 | Hanskeboks inert, 3 armer
C1 | Hanskeboks inert, 4 armer, streng temperaturkontroll
C2 | Hanskeboks inert, 4 armer
C3 | Hanskeboks inert, 4 armer ("venstremodell" med venstresidige antekamre)
Statsbygg Art. nr | Statsbygg artikkelnavn | Leverandørens tilbud/modell | Tilkoplinger til: Gass (trykkluft) Trykk (bar) Renhet (%) | Gass: Renhet, flowrate (L/min) og annet | Avtrekk eks. luftutskiftinger pr time (ACH) | Avsug posisjon og dimensjon eks. røyk, gass, løsemidler (Ø) | Annet
A1 | Hanskeboks inert, 2 armer
B1 | Hanskeboks inert, 3 armer
C1 | Hanskeboks inert, 4 armer, streng temperaturkontroll
C2 | Hanskeboks inert, 4 armer
C3 | Hanskeboks inert, 4 armer ("venstremodell" med venstresidige antekamre)